## Лист1
Приложение
к постановлению Администрации ЗАТО г. Железногорск
от 07.10.2020 № 1774
ПЕРЕЧЕНЬ
обязательных работ и услуг по содержанию и ремонту общего имущества в многоквартирном доме, являющегося объектом конкурса
Красноярский край, г.Железногорск, ул. Загородная , дом 3
№ п/п | Наименование работ и услуг | Периодичность | Объем работ |  | Требования к качеству работ и услуг
|  |  | Ед. изм | Объем
I. Работы, необходимые для надлежащего содержания несущих конструкций и ненесущих конструкций
1. Работы, выполняемые в целях надлежащего содержания крыши
1.1. | Проверка кровли на отсутствие протечек | 2 раза в год и по жалобам на протекание с кровли. При выявлении нарушений, приводящих к протечкам - незамедлительное их устранение. |  |  | При обнаружении течи – устранение неисправности незамедлительное
1.1.1. | Устранение протечек кровли с установкой заплат наплавляемым материалом | 1 | м2 | 1
1.1.2. | Осмотр крыш с жестким покрытием | 2 | 1000м2 кровли | 0.56
1.2. | Проверка температурно-влажностного режима и воздухообмена на чердаке | 2 раза в год | 1000м2 кровли | 0.56 | Температура воздуха в помещении должна быть не более чем на 4 град. С выше температуры наружного воздуха
1.3. | Осмотр и при необходимости очистка кровли от скопления снега и наледи | очистка кровли от снега - 1 раз в год, удаление наледи - по мере необходимости |  |  | Очистку кровли производить при накоплении снега слоем более 30 см
1.3.1. | Очистка кровли от снега (подряд) | 1 | м2 кровли | 132
1.3.2. | Сбивание наледи с крыши, ледяных образований (сосулей), сгребание в кучи на расстояние 1 м от стены дома со стороны главного фасада | 1 | м.п. | 58.47
2. Работы, выполняемые в целях надлежащего содержания оконных и дверных заполнений помещений, относящихся к общему имуществу
2.1. | Проверка целостности оконных и дверных заполнений, плотности притворов, механической прочности и работоспособности фурнитуры элементов оконных и дверных заполнений в помещениях, относящихся к общему имуществу | Осмотр мест общего пользования - 2 раза в год. При выявлении нарушений в отопительный период - незамедлительный ремонт |  |  | Плотность по периметру притворов дверных и оконных заполнений
2.1.1. | Закрытие подвальных продухов | 1 | м2 | 1.97
2.1.2. | Раскрытие подвальных продухов | 1 | м.п. фальца | 13.72
2.1.3. | Осмотр мест общего пользования, подвальных помещений | 2 | 1000м2 л.кл.подвала | 0.5
II. Работы, необходимые для надлежащего содержания оборудования и систем инженерно-технического обеспечения, входящих в состав общего имущества
3. Общие работы, выполняемые для надлежащего содержания систем водоснабжения (холодного и горячего), водоотведения
3.1. | Проверка исправности, работоспособности регулировка и техническое обслуживание: запорной арматуры | 1 раз в год, общий плановый осмотр - 2 раза в год |  |  | Проводится при подготовке к отопительному сезону. При выявлении течи – устранение неисправности в течение суток
3.1.1. | Очистка сетчатого фильтра ХВС от грязи | 1 | фильтр | 1
3.1.2. | Плановая ревизия муфтовой арматуры ГВС | 1 | шт | 6
3.1.3. | Общий плановый осмотр сантехнических систем | 2 | 1000 м2 подв и черд | 0.83
3.2. | Проверка исправности, работоспособности регулировка и техническое обслуживание: коллективных (общедомовых) приборов учета | 1 раз в месяц |  |  | Проверка показаний по контрольным приборам
3.2.1. | Обслуживание приборов учета ХВ | 12 | шт | 1
3.2.2. | Обслуживание приборов учета ГВ | 12 | шт | 1
4. Работы, выполняемые в целях надлежащего содержания системы теплоснабжения
4.1. | Проверка исправности, работоспособности регулировка и техническое обслуживание: запорной арматуры, контрольно-измерительных приборов. Контроль состояния герметичности участков трубопроводов и соединительных элементов | В отопительный период осмотр - 1 раз в 10 дней, в неотопительный период - 1 раз в месяц. Незамедлительное восстановление в случае разгерметизации | ИТП | 1 | Качество воды должно соответствовать требованиям, установленным приложением № 1 Правил предоставления коммунальных услуг собственникам и пользователям помещений в многоквартирных домах и жилых домов
4.2. | Испытания на прочность и плотность узлов ввода и систем отопления, промывка и регулировка систем отопления | 1 раз в год, отключение и подключение систем - 2 раза в год |  |  | Отсутствие течи трубопроводов и соединительных элементов
4.2.1 | Промывка системы отопления здания | 1 | 1000 м3 объ. здан. | 4.44
4.2.2 | Гидравлические испытания системы центрального отопления | 1 | 100 м труб | 1
4.2.3 | ППР арматуры теплового узла, тип 1 | 1 | ИТП | 1
4.2.4 | Прочистка сопла элеватора, дроссельной шайбы | 1 | шт | 1
4.2.5 | Прочистка грязевиков и фильтров | 1 | шт | 1
4.2.6 | Плановая ревизия муфтовой арматуры отопления | 1 | шт | 28
4.2.7 | Опорожнение (заполнение) системы отопления здания | 1 | 1000 м3 объ. здан. | 4.44
4.2.8 | Отключение и подключение систем теплоснабжения в ИТП при промывке и опрессовке тепловых сетей | 2 | ИТП | 1
4.2.9. | Ликвидация воздушных пробок в системе отопления через воздухосборники | 1 | шт | 2
4.2.10. | Консервация системы отопления | 1 | ИТП | 1
4.2.11. | Пуск и регулировка системы отопления | 1 | элев. узел | 1
5. Работы, выполняемые в целях надлежащего содержания электрооборудования
5.1. | Проверка заземления оболочки электрокабеля, оборудования, замеры сопротивления изоляции проводов, трубопроводов и восстановление цепей заземления по результатам проверки | 1 раз в год |  |  | Сопротивление изоляции должно быть не менее значений, приведенных в табл. 1.8.1. "Правила устройства электроустановок (ПУЭ)
5.1.1 | Замеры сопротивления изоляции проводников внутридомовой распределительной сети | 1 | 1 участок | 2
5.2. | Проверка и обеспечение работоспособности устройств защитного отключения | 1 раз в 6 месяцев |  |  | Методы проверки в соответствии с приложением В ГОСТ Р 50571.16-2007
5.2.1 | ППР распределительных устройств электрощитовой | 2 | 1 эл.щитовая | 1
5.2.2 | ППР эл.оборудования в подвалах и чердаках (закрытый короб) | 2 | сжим | 8
5.2.3 | ППР электрооборудования на лестничных клетках К-6 | 2 | щит | 6
5.3. | Техническое обслуживание и ремонт силовых и осветительных установок, внутридомовых электросетей, очистка клемм, наладка электрооборудования | 1 раз в год. Устранение неисправностей осветительного оборудования помещений общего пользования - 1 сутки, неисправность электрической проводки, оборудования - 6 часов |  |  | Неисправности во вводно- распредительном устройстве, связанные с заменой предохранителей, автоматических выключателей, рубильников автоматов, защиты стояков и питающих линий устраняются в течении 3 часов. Неисправности аварийного порядка (короткое замыкание в элементах внутридомовой электрической сети и т.п.) устраняются незамедлительно
5.3.1 | Замена ламп внутреннего освещения: накаливания | 1 | шт | 9
5.3.2 | обеспечение работоспособности осветительных установок с заменой светильников для ламп накаливания с датчиком | 1 | шт | 1
III. Работы и услуги по содержанию иного общего имущества
6. Работы по содержанию помещений, входящих в состав общего имущества
6.1. | Сухая и влажная уборка тамбуров, лестничных площадок и маршей | Влажное подметание - 102 раза в год. Мытье лестничных площадок, маршей и тамбуров - 24 раза в год |  |  | Отсутствие загрязнений после уборки
6.1.1 | Влажное подметание л/площадок и маршей в домах без лифтов выше 2-го этажа | 102 | 100 м2 | 0.29
6.1.2 | Влажное подметание л/площадок и маршей в домах без лифтов нижних 2-х этажей | 102 | 100 м2 | 0.59
6.1.3. | Мытье л/площадок, маршей и коридоров в домах без лифтов выше 2-го этажа | 24 | 100 м2 | 0.29
6.1.4. | Мытье л/площадок, маршей и коридоров в домах без лифтов нижних 2-х этажей | 24 | 100 м2 | 0.59
6.2. | Влажная протирка подоконников, перил лестниц, шкафов для электросчетчиков слаботочных устройств, полотен дверей | 1 раз в год | раз | 1 | Отсутствие загрязнений после уборки
6.3. | Мытье окон | 1 раз в год | раз | 1 | Отсутствие загрязнений после уборки
6.4. | Уборка подвалов | 1 раз в год | 100 м2 | 3.301 | Отсутствие загрязнений после уборки
6.5. | Дератизация здания без мусоропровода | 4 раза в год | м2 подв. | 330.1 | Отсутствие грызунов и насекомых на объекте в течение не менее трех месяцев со дня проведения дератизации
7. Работы по содержанию земельного участка, на котором расположен многоквартирный дом, с элементами озеленения и благоустройства, в холодный период года
7.1. | Сдвигание свежевыпавшего снега и очистка придомовой территории от снега и льда | 58 раз в холодный период | 100 м2 | 5.77 | Снег допускается складировать на газонах и на свободных территориях при обеспечении сохранения зеленых насаждений
7.2. | Очистка придомовой территории от наледи и льда | посыпка противогололедными материалами 3 раза в неделю, уборка отмостки - 5 раз в год, очистка крылец от снега - 25 раз в год |  |  | При возникновении скользкости обработка пескосоляной смесью должна производиться по норме 0,2-0,3 кг/м при помощи распределителей. Размягченные после обработки льдообразования должны быть сдвинуты или сметены плужно-щеточными снегоочистителями, не допуская их попадания на открытый грунт, под деревья или на газоны
7.2.1 | Уборка отмостки в зимнее время | 5 | 100 м2 | 0.52
7.2.2 | Очистка крылец от наледи и снега | 25 | 100 м2 | 0.03
7.2.3. | Завоз щебня для посыпки наледи | 1 | м2*мес | 961.4
7.2.4. | Уборка лестниц в зимнее время (под скребок) | 25 | 100 м2 | 0.05
7.3. | Очистка козырьков над подъездами от снега и наледи | Очистка при наличии снега свыше 30 см | м2 | 13.1 | Очистку производить при накоплении снега слоем более 30 см
8. Работы по содержанию придомовой территории в теплый период года
8.1. | Подметание и уборка придомовой территории | 3 раз в неделю в теплый период, уборка отмостки - 7 раз в год |  |  | После уборки на территории должно быть отсутствие мусора
8.1.1 | Уборка отмостки в летнее время | 7 | 100 м2 | 0.52
8.1.2 | Уборка территории с асфальтовым покрытием в летнее время | 84 | 100 м2 | 5.77
8.2. | Уборка и выкашивание газонов | уборка - 5 раз в неделю в теплый период, скашивание травы - 2 раза в год |  |  | После уборки на территории должно быть отсутствие мусора. После сезонного выкашивания газонов высота травы не должна превышать 10 см
8.2.1 | Уборка газонов | 140 | 100 м2 | 9.13
8.2.2 | Уборка газонов в период осыпания листвы и таяния снега | 2 | 100 м2 | 9.13
8.2.3 | Скашивание травы на газоне с уборкой скошенной травы | 2 | 100 м2 | 9.13
9. Работы, выполняемые в целях надлежащего состояния перегородок, фасадов, лестниц, внутренней отделки общего имущества
9.1. | Выявление деформаций и повреждений в несущих конструкциях перегородок и лестниц, ненадежности крепления ограждений лестниц, выбоин и сколов в ступенях | 2 раза в год, при выявлении нарушений устранить | 1000м2 л.кл.подвала | 0.5 | Отсутствие выбоин и сколов на ступенях, отсутствие неустойчивости ограждения лестниц
9.2. | Контроль состояния и восстановления плотности притворов входных дверей, самозакрывающихся устройств | 1 раза в год, при выявлении нарушений устранить | 1000м2 л.кл.подвала | 0.5 | Герметичность притворов створных элементов должна быть выполнена путем обеспечения необходимой силы прижима по периметру притвора механизмами закрывания, исправность которых проверяется не реже двух раз в год (при необходимости производится их наладка)
9.3. | Контроль состояния внутренней отделки общего имущества | 2 раза в год, при выявлении нарушений запланировать мероприятия по устранению | 1000м2 л.кл.подвала | 0.5 | Составление плана мероприятий
10. Работы по обеспечению вывоза твердых коммунальных отходов
10.1. | Организация мест накопления и сбора отходов I-IV класса опасности (отработанных ртутьсодержащих ламп и др.) и их передача в специализированные организации, имеющие лицензии на осуществление деятельности по сбору, использованию, обезвреживанию, транспортированию и размещению таких отходов. | Организация места сбора - на территории управляющей организации. Передача в специализированные организации - по факту накопления | место | 1 | Услуга предоставляется при обращении нанимателей и собственников помещений
10.2. | Обслуживание контейнерных площадок | ежедневно | площадка | 1 | Содержание в исправном состоянии контейнеров без переполнения и загрязнения территории
11. Обеспечение устранения аварий
11.1. | Обеспечение устранения аварий на системах отопления, холодного и горячего водоснабжения, водоотведения, электроснабжения | В соответствии с приложением 1 к Правилам предоставления коммунальных услуг собственникам и пользователям помещений в многоквартирных домах, утвержденных Постановлением Правительства РФ от 06.05.2011 № 354 | кв.м. площади многоквартирного дома | 961.4 | Аварийные заявки, связанные с обеспечением безопасности проживания, устраняются в срочном порядке
12. Управление МКД
12.1. | Управление МКД | в течение года | кв.м. площади многоквартирного дома | 961.4 | Предоставление услуг соответствующие стандартам управления многоквартирным домом, установленным Постановлением Правительства РФ от 15.05.2013 N 416